## DADOSBRutos
| M(kg) | 0.50929 | 1e-05
| r(m) | 0.0025 | 2.5e-05 |  | 0.0005 | 0.05 |  | 0.13463
| R_0(m) | 0.04925 | 2.5e-05 |  | 0.00125 | 0.125
| R_e(m) | 0.06405 | 2.5e-05 |  | 2.1 | 0.21
h (m) | e_h | t_1 | t_2 | t_3 | t_4 | t_5 | t_6 | t_7 | t_8 | t_9 | t_10 | t_m | e_tm | t^2 | e_t^2
0.1 | 0.0013463 | 2.773 | 2.764 | 2.765 | 2.772 | 2.772 | 2.766 | 2.755 | 2.753 | 2.748 | 2.749 | 2.7617 | 0.0030625 | 7.627 | 0.046715
0.15 | 0.0013463 | 3.387 | 3.399 | 3.403 | 3.394 | 3.388 | 3.393 | 3.393 | 3.388 | 3.389 | 3.391 | 3.3925 | 0.0016347 | 11.5091 | 0.037628
0.2 | 0.0013463 | 3.926 | 3.922 | 3.918 | 3.92 | 3.919 | 3.917 | 3.917 | 3.913 | 3.908 | 3.913 | 3.9173 | 0.0016059 | 15.3452 | 0.049286
0.25 | 0.0013463 | 4.385 | 4.388 | 4.381 | 4.384 | 4.382 | 4.379 | 4.382 | 4.392 | 4.392 | 4.388 | 4.3853 | 0.001438 | 19.2309 | 0.055307
0.3 | 0.0013463 | 4.816 | 4.813 | 4.809 | 4.808 | 4.804 | 4.803 | 4.809 | 4.808 | 4.801 | 4.799 | 4.807 | 0.0016733 | 23.1072 | 0.077332
0.35 | 0.0013463 | 5.204 | 5.202 | 5.206 | 5.204 | 5.201 | 5.205 | 5.199 | 5.2 | 5.196 | 5.197 | 5.2014 | 0.001077 | 27.0546 | 0.058277
| v | 0.06405 t_1: ev; 2.5e-05 t_2: w; 2.5e-05 t_3: ew
| 0.03621 | 0.06405 t_1: 0.00048914; 2.5e-05 t_2: 14.4838; 2.5e-05 t_3: 1.5214e-06
| 0.044215 | 0.06405 t_1: 0.00039741; 2.5e-05 t_2: 17.6861; 2.5e-05 t_3: 1.4863e-06
| 0.051056 | 0.06405 t_1: 0.00034432; 2.5e-05 t_2: 20.4222; 2.5e-05 t_3: 1.5395e-06
| 0.057009 | 0.06405 t_1: 0.00030757; 2.5e-05 t_2: 22.8035; 2.5e-05 t_3: 1.6194e-06
| 0.062409 | 0.06405 t_1: 0.00028091; 2.5e-05 t_2: 24.9636; 2.5e-05 t_3: 1.711e-06
| 0.06729 | 0.06405 t_1: 0.00025921; 2.5e-05 t_2: 26.9158; 2.5e-05 t_3: 1.8027e-06
10 | 10.01 | 0.06405 t_1: 10.01; 2.5e-05 t_2: 10.01; 2.5e-05 t_3: 10.01; 2.1 t_4: 0.0028868

## Tabela
h (m) | eh | t2 | e_t2 | t | et
0.1 | 0.0013463 | 7.627 | 0.046715 | 2.7617 | 0.0030625
0.15 | 0.0013463 | 11.5091 | 0.037628 | 3.3925 | 0.0016347
0.2 | 0.0013463 | 15.3452 | 0.049286 | 3.9173 | 0.0016059
0.25 | 0.0013463 | 19.2309 | 0.055307 | 4.3853 | 0.001438
0.3 | 0.0013463 | 23.1072 | 0.077332 | 4.807 | 0.0016733
0.35 | 0.0013463 | 27.0546 | 0.058277 | 5.2014 | 0.001077